## Sheet1
EAGLE Board # | Part | Part Number | Footprint/Package | Quantity/Board | Source (Link)
U2,U3,U4 | Quad OPAMP IC | TL074CPWR | 14TSSOP | 3 | Digikey
U1 | Binary Counter IC | CD4060BPWR | 16TSSOP | 1 | Digikey
U5 | 16 bit ADC IC | ADS1115BQDGSRQ1 | 10VSSOP | 1 | Digikey
U6+ | Charge Pump Inverter IC | MAX660MX/NOPB | 8SOIC | 1 | Digikey
C1,C2 | 1 uF Electrolytic Cap | UPS1H010MDD1TD | Radial, Can (though hole) | 2 | Digikey
C3, C5 | 100 uF Electrolytic Cap | 10YXF100MEFCT15X11 | Radial, Can (though hole) | 2 | Digikey
C4 | 1 nF Ceramic Cap | 1206GC102KAT2A | 1206 (3216 metric) SMD | 1 | Digikey
C8,C9,C10 | 1 uF Ceramic Cap | C1206C105K5REC7210 | 1206 (3216 metric) SMD | 3 | Digikey
D1,D2,D3,D4 | 1N4001 Diode | 1N4001-G | DO-204AL, DO-41, Axial (through hole) | 4 | Digikey
R2, R3, R5, R6 | 1k ohm resistor 1% | RC1206FR-071KL | 1206 (3216 metric) SMD | 4 | Digikey
R1, R4, R16 | 3.3k ohm resistor 1% | RC1206FR-073K3L | 1206 (3216 metric) SMD | 3 | Digikey
R8, R15 | 1M ohm resistor 1% | RC1206FR-071ML | 1206 (3216 metric) SMD | 2 | Digikey
R7, R9, R10, R11, R12, R13 | 10k ohm resistor 1% | RC1206FR-0710KL | 1206 (3216 metric) SMD | 6 | Digikey
R14 | 100k ohm resistor 1% | RC1206FR-07100KL | 1206 (3216 metric) SMD | 1 | Digikey
TUNING_RESISTOR | 200 ohm resistor 1% | RC1206FR-07200RL | 1206 (3216 metric) SMD | 1 | Digikey