## data
ID |  | Timestamp |  | Packet | Analog |  |  | MS5803_0 |  | RawA0 |  | h = (pw-pa)/ρg | EC_calib = m*EC +b | Tvolt = Tanalog * 3.3/4096 |  |  | 1 mb = 100 Pa |  | Calibrated EC = Slope * Measured EC + Intercept
name | instance | date | time | Number | Vbat | EC[0] | turbidity[2] | pressure | temp | EC | ρ (kg/m^3) | h (m) | EC_calib at 25°C | turbidity sensor voltage |  | g | 9.81 | m/s2 | Slope | 0.57581
Device | 1 | 2020-08-28 | 7:58 | 1 | 0 | 1 | 2607 | 1006.36 | 26.24 | 5 | 996.7176 | 0.0010739 | -44.6023 | 2.1004 | copy down | pa | 1006.255 | mbar | Intercept | -45.1781
Device | 1 | 2020-08-28 | 7:58 | 2 | 0 | 1103 | 2605 | 1006.45 | 26.24 | 1107 | [5 empty] | density: Jones, F.E. and Harris, G.L., 1992. ITS-90 density of water formulation for volumetric standards calibration. Journal of research of the National Institute of Standards and Technology, 97(3), p.335.
Device | 1 | 2020-08-28 | 7:58 | 3 | 0 | 1 | 2548 | 1006.42 | 26.25 | 6
Device | 1 | 2020-08-28 | 7:58 | 4 | 0 | 0 | 2295 | 1006.43 | 26.25 | 6
Device | 1 | 2020-08-28 | 7:58 | 5 | 0 | 1 | 2319 | 1006.24 | 26.26 | 10
Device | 1 | 2020-08-28 | 7:58 | 6 | 0 | 2 | 2316 | 1006.17 | 26.27 | 7
Device | 1 | 2020-08-28 | 7:58 | 7 | 0 | 2 | 2273 | 1006.36 | 26.26 | 6
Device | 1 | 2020-08-28 | 7:58 | 8 | 0 | 0 | 2301 | 1006.3 | 26.26 | 4
Device | 1 | 2020-08-28 | 7:58 | 9 | 0 | 2 | 2159 | 1006.2 | 26.26 | 6
Device | 1 | 2020-08-28 | 7:58 | 10 | 0 | 1 | 2151 | 1006.15 | 26.26 | 3
Device | 1 | 2020-08-28 | 7:58 | 11 | 0 | 1 | 2148 | 1006.21 | 26.26 | 6
Device | 1 | 2020-08-28 | 7:58 | 12 | 0 | 1 | 2148 | 1006.21 | 26.26 | 5
Device | 1 | 2020-08-28 | 7:58 | 13 | 0 | 1 | 2148 | 1006.06 | 26.26 | 4
Device | 1 | 2020-08-28 | 7:58 | 14 | 0 | 46 | 2147 | 1006.01 | 26.27 | 77
Device | 1 | 2020-08-28 | 7:58 | 15 | 0 | 158 | 2011 | 1010.56 | 26.27 | 161
Device | 1 | 2020-08-28 | 7:58 | 16 | 0 | 158 | 1668 | 1010.56 | 26.27 | 164
Device | 1 | 2020-08-28 | 7:58 | 17 | 0 | 159 | 2446 | 1010.55 | 26.26 | 164
Device | 1 | 2020-08-28 | 7:58 | 18 | 0 | 159 | 2526 | 1010.56 | 26.27 | 165
Device | 1 | 2020-08-28 | 7:59 | 19 | 0 | 158 | 2967 | 1010.72 | 26.27 | 160
Device | 1 | 2020-08-28 | 7:59 | 20 | 0 | 159 | 3102 | 1010.56 | 26.27 | 161
Device | 1 | 2020-08-28 | 7:59 | 21 | 0 | 159 | 3071 | 1010.5 | 26.26 | 163
Device | 1 | 2020-08-28 | 7:59 | 22 | 0 | 159 | 3025 | 1010.55 | 26.26 | 165
Device | 1 | 2020-08-28 | 7:59 | 23 | 0 | 158 | 3005 | 1010.58 | 26.26 | 164
Device | 1 | 2020-08-28 | 7:59 | 24 | 0 | 159 | 2918 | 1010.54 | 26.26 | 164
Device | 1 | 2020-08-28 | 7:59 | 25 | 0 | 159 | 2833 | 1010.57 | 26.25 | 167
Device | 1 | 2020-08-28 | 7:59 | 26 | 0 | 160 | 2782 | 1010.56 | 26.25 | 164
Device | 1 | 2020-08-28 | 7:59 | 27 | 0 | 159 | 2765 | 1010.72 | 26.23 | 162
Device | 1 | 2020-08-28 | 7:59 | 28 | 0 | 159 | 2762 | 1011.27 | 26.22 | 165
Device | 1 | 2020-08-28 | 7:59 | 29 | 0 | 157 | 2789 | 1010.45 | 26.22 | 161
Device | 1 | 2020-08-28 | 7:59 | 30 | 0 | 158 | 2785 | 1010.66 | 26.2 | 160
Device | 1 | 2020-08-28 | 7:59 | 31 | 0 | 157 | 2785 | 1010.64 | 26.19 | 162
Device | 1 | 2020-08-28 | 7:59 | 32 | 0 | 158 | 2788 | 1010.71 | 26.18 | 166
Device | 1 | 2020-08-28 | 7:59 | 33 | 0 | 158 | 2791 | 1010.63 | 26.16 | 164
Device | 1 | 2020-08-28 | 7:59 | 34 | 0 | 157 | 2785 | 1010.75 | 26.15 | 164
Device | 1 | 2020-08-28 | 7:59 | 35 | 0 | 158 | 2788 | 1010.6 | 26.13 | 162
Device | 1 | 2020-08-28 | 7:59 | 36 | 0 | 160 | 2790 | 1010.58 | 26.12 | 161
Device | 1 | 2020-08-28 | 7:59 | 37 | 0 | 157 | 2790 | 1010.49 | 26.1 | 163
Device | 1 | 2020-08-28 | 7:59 | 38 | 0 | 157 | 2793 | 1010.64 | 26.08 | 160
Device | 1 | 2020-08-28 | 7:59 | 39 | 0 | 158 | 2792 | 1010.61 | 26.06 | 159
Device | 1 | 2020-08-28 | 7:59 | 40 | 0 | 158 | 2797 | 1010.72 | 26.04 | 165
Device | 1 | 2020-08-28 | 7:59 | 41 | 0 | 159 | 2794 | 1010.57 | 26.02 | 164
Device | 1 | 2020-08-28 | 7:59 | 42 | 0 | 158 | 2796 | 1010.53 | 26 | 162
Device | 1 | 2020-08-28 | 7:59 | 43 | 0 | 160 | 2796 | 1010.62 | 25.97 | 162
Device | 1 | 2020-08-28 | 7:59 | 44 | 0 | 158 | 2796 | 1010.58 | 25.96 | 166
Device | 1 | 2020-08-28 | 7:59 | 45 | 0 | 159 | 2797 | 1010.65 | 25.94 | 163
Device | 1 | 2020-08-28 | 7:59 | 46 | 0 | 158 | 2798 | 1010.58 | 25.91 | 164
Device | 1 | 2020-08-28 | 7:59 | 47 | 0 | 158 | 2796 | 1010.59 | 25.89 | 163
Device | 1 | 2020-08-28 | 8:00 | 48 | 0 | 156 | 2798 | 1010.64 | 25.86 | 161
Device | 1 | 2020-08-28 | 8:00 | 49 | 0 | 158 | 2797 | 1010.55 | 25.85 | 164
Device | 1 | 2020-08-28 | 8:00 | 50 | 0 | 159 | 2801 | 1010.54 | 25.82 | 164
Device | 1 | 2020-08-28 | 8:00 | 51 | 0 | 158 | 2801 | 1010.7 | 25.8 | 160
Device | 1 | 2020-08-28 | 8:00 | 52 | 0 | 158 | 2804 | 1010.65 | 25.78 | 165
Device | 1 | 2020-08-28 | 8:00 | 53 | 0 | 158 | 2802 | 1010.59 | 25.75 | 164
Device | 1 | 2020-08-28 | 8:00 | 54 | 0 | 159 | 2800 | 1010.58 | 25.72 | 167
Device | 1 | 2020-08-28 | 8:00 | 55 | 0 | 158 | 2801 | 1010.65 | 25.71 | 164
Device | 1 | 2020-08-28 | 8:00 | 56 | 0 | 159 | 2803 | 1010.5 | 25.69 | 162
Device | 1 | 2020-08-28 | 8:00 | 57 | 0 | 160 | 2805 | 1010.49 | 25.66 | 163
Device | 1 | 2020-08-28 | 8:00 | 58 | 0 | 159 | 2802 | 1010.58 | 25.63 | 167
Device | 1 | 2020-08-28 | 8:00 | 59 | 0 | 158 | 2804 | 1010.61 | 25.62 | 164
Device | 1 | 2020-08-28 | 8:00 | 60 | 0 | 159 | 2803 | 1010.7 | 25.59 | 162
Device | 1 | 2020-08-28 | 8:00 | 61 | 0 | 159 | 2804 | 1010.64 | 25.57 | 162
Device | 1 | 2020-08-28 | 8:00 | 62 | 0 | 158 | 2805 | 1010.65 | 25.54 | 165
Device | 1 | 2020-08-28 | 8:00 | 63 | 0 | 159 | 2803 | 1010.56 | 25.53 | 167
Device | 1 | 2020-08-28 | 8:00 | 64 | 0 | 157 | 2806 | 1010.71 | 25.51 | 162
Device | 1 | 2020-08-28 | 8:00 | 65 | 0 | 158 | 2804 | 1010.65 | 25.48 | 160
Device | 1 | 2020-08-28 | 8:00 | 66 | 0 | 158 | 2806 | 1010.61 | 25.46 | 158
Device | 1 | 2020-08-28 | 8:00 | 67 | 0 | 159 | 2806 | 1010.62 | 25.44 | 166
Device | 1 | 2020-08-28 | 8:00 | 68 | 0 | 158 | 2807 | 1010.7 | 25.41 | 165
Device | 1 | 2020-08-28 | 8:00 | 69 | 0 | 159 | 2805 | 1010.66 | 25.39 | 164
Device | 1 | 2020-08-28 | 8:00 | 70 | 0 | 159 | 2808 | 1010.62 | 25.37 | 162
Device | 1 | 2020-08-28 | 8:00 | 71 | 0 | 159 | 2806 | 1010.52 | 25.35 | 164
Device | 1 | 2020-08-28 | 8:00 | 72 | 0 | 160 | 2806 | 1010.68 | 25.33 | 162
Device | 1 | 2020-08-28 | 8:00 | 73 | 0 | 159 | 2805 | 1010.73 | 25.31 | 165
Device | 1 | 2020-08-28 | 8:00 | 74 | 0 | 161 | 2793 | 1010.69 | 25.29 | 167
Device | 1 | 2020-08-28 | 8:00 | 75 | 0 | 162 | 2798 | 1010.69 | 25.26 | 168
Device | 1 | 2020-08-28 | 8:00 | 76 | 0 | 162 | 2787 | 1010.79 | 25.24 | 165
Device | 1 | 2020-08-28 | 8:00 | 77 | 0 | 163 | 2821 | 1010.69 | 25.22 | 165
Device | 1 | 2020-08-28 | 8:00 | 78 | 0 | 161 | 2807 | 1010.7 | 25.2 | 170
Device | 1 | 2020-08-28 | 8:01 | 79 | 0 | 162 | 2803 | 1010.71 | 25.18 | 167
Device | 1 | 2020-08-28 | 8:01 | 80 | 0 | 162 | 2806 | 1010.65 | 25.15 | 170
Device | 1 | 2020-08-28 | 8:01 | 81 | 0 | 162 | 2771 | 1010.76 | 25.14 | 168
Device | 1 | 2020-08-28 | 8:01 | 82 | 0 | 162 | 2810 | 1010.71 | 25.11 | 165
Device | 1 | 2020-08-28 | 8:01 | 83 | 0 | 163 | 2810 | 1010.68 | 25.1 | 166
Device | 1 | 2020-08-28 | 8:01 | 84 | 0 | 163 | 2809 | 1010.73 | 25.08 | 165
Device | 1 | 2020-08-28 | 8:01 | 85 | 0 | 162 | 2809 | 1010.73 | 25.05 | 164
Device | 1 | 2020-08-28 | 8:01 | 86 | 0 | 162 | 2812 | 1010.64 | 25.03 | 166
Device | 1 | 2020-08-28 | 8:01 | 87 | 0 | 162 | 2807 | 1010.6 | 25.01 | 168
Device | 1 | 2020-08-28 | 8:01 | 88 | 0 | 161 | 2812 | 1010.55 | 24.99 | 164
Device | 1 | 2020-08-28 | 8:01 | 89 | 0 | 162 | 2810 | 1010.66 | 24.97 | 167
Device | 1 | 2020-08-28 | 8:01 | 90 | 0 | 161 | 2812 | 1010.66 | 24.95 | 165
Device | 1 | 2020-08-28 | 8:01 | 91 | 0 | 163 | 2811 | 1010.67 | 24.93 | 164
Device | 1 | 2020-08-28 | 8:01 | 92 | 0 | 163 | 2810 | 1010.68 | 24.91 | 166
Device | 1 | 2020-08-28 | 8:01 | 93 | 0 | 163 | 2812 | 1010.57 | 24.89 | 167
Device | 1 | 2020-08-28 | 8:01 | 94 | 0 | 162 | 2811 | 1010.67 | 24.87 | 166
Device | 1 | 2020-08-28 | 8:01 | 95 | 0 | 161 | 2811 | 1010.6 | 24.85 | 169
Device | 1 | 2020-08-28 | 8:01 | 96 | 0 | 163 | 2810 | 1010.74 | 24.83 | 162
Device | 1 | 2020-08-28 | 8:01 | 97 | 0 | 162 | 2813 | 1010.59 | 24.8 | 166
Device | 1 | 2020-08-28 | 8:01 | 98 | 0 | 160 | 2809 | 1010.51 | 24.79 | 167
Device | 1 | 2020-08-28 | 8:01 | 99 | 0 | 161 | 2812 | 1010.56 | 24.77 | 165
Device | 1 | 2020-08-28 | 8:01 | 100 | 0 | 161 | 2810 | 1010.61 | 24.74 | 170
Device | 1 | 2020-08-28 | 8:01 | 101 | 0 | 163 | 2814 | 1010.68 | 24.73 | 171
Device | 1 | 2020-08-28 | 8:01 | 102 | 0 | 162 | 2811 | 1010.78 | 24.71 | 162
Device | 1 | 2020-08-28 | 8:01 | 103 | 0 | 161 | 2813 | 1010.52 | 24.68 | 169
Device | 1 | 2020-08-28 | 8:01 | 104 | 0 | 163 | 2810 | 1010.55 | 24.67 | 167
Device | 1 | 2020-08-28 | 8:01 | 105 | 0 | 161 | 2813 | 1010.6 | 24.65 | 165
Device | 1 | 2020-08-28 | 8:01 | 106 | 0 | 162 | 2812 | 1010.61 | 24.63 | 165
Device | 1 | 2020-08-28 | 8:01 | 107 | 0 | 164 | 2809 | 1010.61 | 24.61 | 164
Device | 1 | 2020-08-28 | 8:02 | 108 | 0 | 161 | 2810 | 1010.52 | 24.59 | 166
Device | 1 | 2020-08-28 | 8:02 | 109 | 0 | 163 | 2812 | 1010.63 | 24.57 | 167
Device | 1 | 2020-08-28 | 8:02 | 110 | 0 | 163 | 2813 | 1010.58 | 24.55 | 169
Device | 1 | 2020-08-28 | 8:02 | 111 | 0 | 162 | 2814 | 1010.7 | 24.53 | 167
Device | 1 | 2020-08-28 | 8:02 | 112 | 0 | 162 | 2815 | 1010.7 | 24.51 | 168
Device | 1 | 2020-08-28 | 8:02 | 113 | 0 | 163 | 2814 | 1010.82 | 24.49 | 166
Device | 1 | 2020-08-28 | 8:02 | 114 | 0 | 162 | 2814 | 1010.69 | 24.48 | 166
Device | 1 | 2020-08-28 | 8:02 | 115 | 0 | 163 | 2811 | 1010.73 | 24.45 | 168
Device | 1 | 2020-08-28 | 8:02 | 116 | 0 | 162 | 2812 | 1010.8 | 24.44 | 166
Device | 1 | 2020-08-28 | 8:02 | 117 | 0 | 162 | 2813 | 1010.72 | 24.43 | 165
Device | 1 | 2020-08-28 | 8:02 | 118 | 0 | 163 | 2814 | 1010.72 | 24.4 | 165
Device | 1 | 2020-08-28 | 8:02 | 119 | 0 | 161 | 2810 | 1010.59 | 24.39 | 168
Device | 1 | 2020-08-28 | 8:02 | 120 | 0 | 163 | 2815 | 1010.65 | 24.37 | 170
Device | 1 | 2020-08-28 | 8:02 | 121 | 0 | 164 | 2813 | 1010.71 | 24.35 | 168
Device | 1 | 2020-08-28 | 8:02 | 122 | 0 | 161 | 2812 | 1010.66 | 24.33 | 167
Device | 1 | 2020-08-28 | 8:02 | 123 | 0 | 162 | 2812 | 1010.59 | 24.32 | 166
Device | 1 | 2020-08-28 | 8:02 | 124 | 0 | 161 | 2815 | 1010.65 | 24.3 | 166
Device | 1 | 2020-08-28 | 8:02 | 125 | 0 | 163 | 2814 | 1010.71 | 24.28 | 167
Device | 1 | 2020-08-28 | 8:02 | 126 | 0 | 162 | 2813 | 1010.67 | 24.26 | 168
Device | 1 | 2020-08-28 | 8:02 | 127 | 0 | 162 | 2811 | 1010.62 | 24.24 | 164
Device | 1 | 2020-08-28 | 8:02 | 128 | 0 | 162 | 2811 | 1010.64 | 24.23 | 167
Device | 1 | 2020-08-28 | 8:02 | 129 | 0 | 162 | 2811 | 1010.62 | 24.22 | 169
Device | 1 | 2020-08-28 | 8:02 | 130 | 0 | 162 | 2813 | 1010.58 | 24.2 | 169
Device | 1 | 2020-08-28 | 8:02 | 131 | 0 | 162 | 2811 | 1010.7 | 24.19 | 166
Device | 1 | 2020-08-28 | 8:02 | 132 | 0 | 160 | 2812 | 1010.67 | 24.17 | 169
Device | 1 | 2020-08-28 | 8:02 | 133 | 0 | 162 | 2813 | 1010.63 | 24.16 | 170
Device | 1 | 2020-08-28 | 8:02 | 134 | 0 | 162 | 2813 | 1010.79 | 24.13 | 166
Device | 1 | 2020-08-28 | 8:02 | 135 | 0 | 162 | 2813 | 1010.87 | 24.12 | 166
Device | 1 | 2020-08-28 | 8:02 | 136 | 0 | 161 | 2812 | 1010.77 | 24.1 | 166
Device | 1 | 2020-08-28 | 8:02 | 137 | 0 | 162 | 2757 | 1010.58 | 24.08 | 165
Device | 1 | 2020-08-28 | 8:02 | 138 | 0 | 183 | 2800 | 1010.71 | 24.08 | 188
Device | 1 | 2020-08-28 | 8:03 | 139 | 0 | 179 | 2810 | 1010.48 | 24.06 | 185
Device | 1 | 2020-08-28 | 8:03 | 140 | 0 | 181 | 2810 | 1010.85 | 24.05 | 185
Device | 1 | 2020-08-28 | 8:03 | 141 | 0 | 179 | 2835 | 1010.61 | 24.03 | 183
Device | 1 | 2020-08-28 | 8:03 | 142 | 0 | 178 | 2813 | 1010.68 | 24.01 | 186
Device | 1 | 2020-08-28 | 8:03 | 143 | 0 | 179 | 2809 | 1010.7 | 24 | 180
Device | 1 | 2020-08-28 | 8:03 | 144 | 0 | 180 | 2810 | 1010.68 | 23.99 | 185
Device | 1 | 2020-08-28 | 8:03 | 145 | 0 | 179 | 2809 | 1010.69 | 23.98 | 181
Device | 1 | 2020-08-28 | 8:03 | 146 | 0 | 178 | 2807 | 1010.76 | 23.96 | 186
Device | 1 | 2020-08-28 | 8:03 | 147 | 0 | 180 | 2809 | 1010.78 | 23.94 | 184
Device | 1 | 2020-08-28 | 8:03 | 148 | 0 | 180 | 2812 | 1010.7 | 23.93 | 185
Device | 1 | 2020-08-28 | 8:03 | 149 | 0 | 179 | 2811 | 1010.63 | 23.92 | 180
Device | 1 | 2020-08-28 | 8:03 | 150 | 0 | 179 | 2811 | 1010.69 | 23.91 | 185
Device | 1 | 2020-08-28 | 8:03 | 151 | 0 | 180 | 2809 | 1010.67 | 23.9 | 183
Device | 1 | 2020-08-28 | 8:03 | 152 | 0 | 180 | 2810 | 1010.74 | 23.88 | 186
Device | 1 | 2020-08-28 | 8:03 | 153 | 0 | 180 | 2812 | 1010.66 | 23.87 | 183
Device | 1 | 2020-08-28 | 8:03 | 154 | 0 | 180 | 2809 | 1010.67 | 23.85 | 185
Device | 1 | 2020-08-28 | 8:03 | 155 | 0 | 179 | 2811 | 1010.81 | 23.84 | 182
Device | 1 | 2020-08-28 | 8:03 | 156 | 0 | 180 | 2810 | 1010.83 | 23.83 | 185
Device | 1 | 2020-08-28 | 8:03 | 157 | 0 | 180 | 2811 | 1010.7 | 23.82 | 185
Device | 1 | 2020-08-28 | 8:03 | 158 | 0 | 180 | 2809 | 1010.77 | 23.8 | 184
Device | 1 | 2020-08-28 | 8:03 | 159 | 0 | 178 | 2809 | 1010.79 | 23.79 | 187
Device | 1 | 2020-08-28 | 8:03 | 160 | 0 | 178 | 2811 | 1010.82 | 23.78 | 182
Device | 1 | 2020-08-28 | 8:03 | 161 | 0 | 180 | 2811 | 1010.71 | 23.76 | 183
Device | 1 | 2020-08-28 | 8:03 | 162 | 0 | 179 | 2810 | 1010.7 | 23.75 | 181
Device | 1 | 2020-08-28 | 8:03 | 163 | 0 | 180 | 2809 | 1010.79 | 23.74 | 186
Device | 1 | 2020-08-28 | 8:03 | 164 | 0 | 179 | 2812 | 1010.72 | 23.73 | 182
Device | 1 | 2020-08-28 | 8:03 | 165 | 0 | 179 | 2809 | 1010.74 | 23.72 | 186
Device | 1 | 2020-08-28 | 8:03 | 166 | 0 | 180 | 2810 | 1010.66 | 23.71 | 184
Device | 1 | 2020-08-28 | 8:03 | 167 | 0 | 181 | 2811 | 1010.78 | 23.69 | 184
Device | 1 | 2020-08-28 | 8:04 | 168 | 0 | 180 | 2809 | 1010.75 | 23.68 | 181
Device | 1 | 2020-08-28 | 8:04 | 169 | 0 | 179 | 2810 | 1010.77 | 23.67 | 185
Device | 1 | 2020-08-28 | 8:04 | 170 | 0 | 179 | 2812 | 1010.76 | 23.66 | 184
Device | 1 | 2020-08-28 | 8:04 | 171 | 0 | 181 | 2813 | 1010.74 | 23.65 | 185
Device | 1 | 2020-08-28 | 8:04 | 172 | 0 | 179 | 2811 | 1010.76 | 23.64 | 184
Device | 1 | 2020-08-28 | 8:04 | 173 | 0 | 180 | 2810 | 1010.77 | 23.62 | 188
Device | 1 | 2020-08-28 | 8:04 | 174 | 0 | 180 | 2812 | 1010.76 | 23.62 | 184
Device | 1 | 2020-08-28 | 8:04 | 175 | 0 | 178 | 2813 | 1010.83 | 23.6 | 183
Device | 1 | 2020-08-28 | 8:04 | 176 | 0 | 181 | 2811 | 1010.66 | 23.59 | 185
Device | 1 | 2020-08-28 | 8:04 | 177 | 0 | 179 | 2813 | 1010.63 | 23.58 | 184
Device | 1 | 2020-08-28 | 8:04 | 178 | 0 | 181 | 2813 | 1010.66 | 23.57 | 185
Device | 1 | 2020-08-28 | 8:04 | 179 | 0 | 179 | 2812 | 1010.78 | 23.56 | 183
Device | 1 | 2020-08-28 | 8:04 | 180 | 0 | 179 | 2811 | 1010.82 | 23.55 | 185
Device | 1 | 2020-08-28 | 8:04 | 181 | 0 | 181 | 2812 | 1010.76 | 23.55 | 185
Device | 1 | 2020-08-28 | 8:04 | 182 | 0 | 181 | 2811 | 1010.82 | 23.53 | 181
Device | 1 | 2020-08-28 | 8:04 | 183 | 0 | 179 | 2811 | 1010.67 | 23.53 | 185
Device | 1 | 2020-08-28 | 8:04 | 184 | 0 | 179 | 2811 | 1010.69 | 23.51 | 183
Device | 1 | 2020-08-28 | 8:04 | 185 | 0 | 181 | 2810 | 1010.72 | 23.51 | 183
Device | 1 | 2020-08-28 | 8:04 | 186 | 0 | 180 | 2811 | 1010.79 | 23.49 | 185
Device | 1 | 2020-08-28 | 8:04 | 187 | 0 | 180 | 2811 | 1010.72 | 23.48 | 182
Device | 1 | 2020-08-28 | 8:04 | 188 | 0 | 179 | 2811 | 1010.8 | 23.48 | 182
Device | 1 | 2020-08-28 | 8:04 | 189 | 0 | 179 | 2812 | 1010.73 | 23.47 | 183
Device | 1 | 2020-08-28 | 8:04 | 190 | 0 | 179 | 2811 | 1010.81 | 23.46 | 182
Device | 1 | 2020-08-28 | 8:04 | 191 | 0 | 179 | 2812 | 1010.85 | 23.45 | 186
Device | 1 | 2020-08-28 | 8:04 | 192 | 0 | 180 | 2814 | 1010.71 | 23.43 | 181
Device | 1 | 2020-08-28 | 8:04 | 193 | 0 | 181 | 2810 | 1010.86 | 23.43 | 185
Device | 1 | 2020-08-28 | 8:04 | 194 | 0 | 180 | 2813 | 1010.89 | 23.42 | 182
Device | 1 | 2020-08-28 | 8:04 | 195 | 0 | 179 | 2812 | 1010.91 | 23.41 | 186
Device | 1 | 2020-08-28 | 8:04 | 196 | 0 | 180 | 2810 | 1010.8 | 23.41 | 187
Device | 1 | 2020-08-28 | 8:04 | 197 | 0 | 180 | 2810 | 1010.77 | 23.39 | 187
Device | 1 | 2020-08-28 | 8:04 | 198 | 0 | 180 | 2812 | 1010.82 | 23.39 | 186
Device | 1 | 2020-08-28 | 8:05 | 199 | 0 | 181 | 2813 | 1010.74 | 23.38 | 184
Device | 1 | 2020-08-28 | 8:05 | 200 | 0 | 179 | 2813 | 1010.72 | 23.37 | 188
Device | 1 | 2020-08-28 | 8:05 | 201 | 0 | 180 | 2812 | 1010.66 | 23.37 | 186
Device | 1 | 2020-08-28 | 8:05 | 202 | 0 | 180 | 2812 | 1010.63 | 23.35 | 186
Device | 1 | 2020-08-28 | 8:05 | 203 | 0 | 180 | 2811 | 1010.82 | 23.34 | 185
Device | 1 | 2020-08-28 | 8:05 | 204 | 0 | 180 | 2813 | 1011.05 | 23.34 | 185
Device | 1 | 2020-08-28 | 8:05 | 205 | 0 | 180 | 2810 | 1010.74 | 23.33 | 186
Device | 1 | 2020-08-28 | 8:05 | 206 | 0 | 179 | 2808 | 1011.02 | 23.32 | 183
Device | 1 | 2020-08-28 | 8:05 | 207 | 0 | 201 | 2813 | 1011.11 | 23.32 | 208
Device | 1 | 2020-08-28 | 8:05 | 208 | 0 | 203 | 2806 | 1011.08 | 23.3 | 208
Device | 1 | 2020-08-28 | 8:05 | 209 | 0 | 201 | 2793 | 1010.92 | 23.3 | 205
Device | 1 | 2020-08-28 | 8:05 | 210 | 0 | 199 | 2800 | 1010.9 | 23.29 | 203
Device | 1 | 2020-08-28 | 8:05 | 211 | 0 | 199 | 2802 | 1010.72 | 23.28 | 205
Device | 1 | 2020-08-28 | 8:05 | 212 | 0 | 199 | 2799 | 1011.06 | 23.27 | 200
Device | 1 | 2020-08-28 | 8:05 | 213 | 0 | 198 | 2800 | 1010.95 | 23.27 | 200
Device | 1 | 2020-08-28 | 8:05 | 214 | 0 | 198 | 2801 | 1010.93 | 23.26 | 203
Device | 1 | 2020-08-28 | 8:05 | 215 | 0 | 199 | 2802 | 1010.82 | 23.26 | 203
Device | 1 | 2020-08-28 | 8:05 | 216 | 0 | 199 | 2799 | 1010.9 | 23.24 | 205
Device | 1 | 2020-08-28 | 8:05 | 217 | 0 | 198 | 2802 | 1010.89 | 23.24 | 203
Device | 1 | 2020-08-28 | 8:05 | 218 | 0 | 200 | 2802 | 1010.93 | 23.23 | 206
Device | 1 | 2020-08-28 | 8:05 | 219 | 0 | 199 | 2800 | 1010.91 | 23.23 | 202
Device | 1 | 2020-08-28 | 8:05 | 220 | 0 | 199 | 2801 | 1010.85 | 23.22 | 202
Device | 1 | 2020-08-28 | 8:05 | 221 | 0 | 199 | 2802 | 1010.82 | 23.21 | 207
Device | 1 | 2020-08-28 | 8:05 | 222 | 0 | 198 | 2800 | 1010.96 | 23.2 | 204
Device | 1 | 2020-08-28 | 8:05 | 223 | 0 | 200 | 2802 | 1010.75 | 23.2 | 200
Device | 1 | 2020-08-28 | 8:05 | 224 | 0 | 199 | 2802 | 1010.88 | 23.19 | 202
Device | 1 | 2020-08-28 | 8:05 | 225 | 0 | 199 | 2801 | 1010.86 | 23.18 | 205
Device | 1 | 2020-08-28 | 8:05 | 226 | 0 | 199 | 2798 | 1010.84 | 23.17 | 203
Device | 1 | 2020-08-28 | 8:05 | 227 | 0 | 198 | 2801 | 1010.77 | 23.16 | 206
Device | 1 | 2020-08-28 | 8:06 | 228 | 0 | 199 | 2801 | 1010.86 | 23.16 | 203
Device | 1 | 2020-08-28 | 8:06 | 229 | 0 | 199 | 2802 | 1010.94 | 23.15 | 205
Device | 1 | 2020-08-28 | 8:06 | 230 | 0 | 200 | 2799 | 1010.88 | 23.14 | 205
Device | 1 | 2020-08-28 | 8:06 | 231 | 0 | 199 | 2802 | 1010.78 | 23.14 | 207
Device | 1 | 2020-08-28 | 8:06 | 232 | 0 | 199 | 2800 | 1010.77 | 23.14 | 205
Device | 1 | 2020-08-28 | 8:06 | 233 | 0 | 199 | 2798 | 1010.9 | 23.13 | 203
Device | 1 | 2020-08-28 | 8:06 | 234 | 0 | 199 | 2801 | 1010.87 | 23.12 | 203
Device | 1 | 2020-08-28 | 8:06 | 235 | 0 | 198 | 2800 | 1010.91 | 23.11 | 203
Device | 1 | 2020-08-28 | 8:06 | 236 | 0 | 199 | 2802 | 1010.85 | 23.11 | 206
Device | 1 | 2020-08-28 | 8:06 | 237 | 0 | 200 | 2802 | 1010.83 | 23.1 | 202
Device | 1 | 2020-08-28 | 8:06 | 238 | 0 | 199 | 2802 | 1010.87 | 23.09 | 200
Device | 1 | 2020-08-28 | 8:06 | 239 | 0 | 200 | 2802 | 1010.82 | 23.09 | 204
Device | 1 | 2020-08-28 | 8:06 | 240 | 0 | 199 | 2801 | 1010.84 | 23.08 | 203
Device | 1 | 2020-08-28 | 8:06 | 241 | 0 | 199 | 2804 | 1010.91 | 23.07 | 198
Device | 1 | 2020-08-28 | 8:06 | 242 | 0 | 198 | 2801 | 1010.82 | 23.07 | 205
Device | 1 | 2020-08-28 | 8:06 | 243 | 0 | 199 | 2800 | 1010.9 | 23.06 | 205
Device | 1 | 2020-08-28 | 8:06 | 244 | 0 | 199 | 2802 | 1010.84 | 23.06 | 204
Device | 1 | 2020-08-28 | 8:06 | 245 | 0 | 199 | 2800 | 1010.83 | 23.05 | 203
Device | 1 | 2020-08-28 | 8:06 | 246 | 0 | 200 | 2802 | 1010.8 | 23.04 | 204
Device | 1 | 2020-08-28 | 8:06 | 247 | 0 | 199 | 2804 | 1010.84 | 23.03 | 203
Device | 1 | 2020-08-28 | 8:06 | 248 | 0 | 198 | 2800 | 1010.64 | 23.03 | 202
Device | 1 | 2020-08-28 | 8:06 | 249 | 0 | 199 | 2802 | 1010.82 | 23.02 | 204
Device | 1 | 2020-08-28 | 8:06 | 250 | 0 | 200 | 2802 | 1010.82 | 23.02 | 205
Device | 1 | 2020-08-28 | 8:06 | 251 | 0 | 200 | 2800 | 1010.79 | 23.01 | 201
Device | 1 | 2020-08-28 | 8:06 | 252 | 0 | 199 | 2800 | 1010.9 | 23.02 | 205
Device | 1 | 2020-08-28 | 8:06 | 253 | 0 | 199 | 2802 | 1010.78 | 23.01 | 205
Device | 1 | 2020-08-28 | 8:06 | 254 | 0 | 200 | 2802 | 1010.8 | 22.99 | 201
Device | 1 | 2020-08-28 | 8:06 | 255 | 0 | 197 | 2802 | 1010.86 | 23 | 203
Device | 1 | 2020-08-28 | 8:06 | 256 | 0 | 199 | 2801 | 1010.83 | 22.98 | 204
Device | 1 | 2020-08-28 | 8:06 | 257 | 0 | 200 | 2801 | 1010.84 | 22.99 | 200
Device | 1 | 2020-08-28 | 8:06 | 258 | 0 | 200 | 2800 | 1010.86 | 22.98 | 203
Device | 1 | 2020-08-28 | 8:07 | 259 | 0 | 199 | 2801 | 1010.8 | 22.97 | 203
Device | 1 | 2020-08-28 | 8:07 | 260 | 0 | 200 | 2803 | 1010.83 | 22.96 | 203
Device | 1 | 2020-08-28 | 8:07 | 261 | 0 | 200 | 2802 | 1010.84 | 22.97 | 203
Device | 1 | 2020-08-28 | 8:07 | 262 | 0 | 199 | 2801 | 1010.92 | 22.96 | 203
Device | 1 | 2020-08-28 | 8:07 | 263 | 0 | 200 | 2802 | 1010.8 | 22.95 | 203
Device | 1 | 2020-08-28 | 8:07 | 264 | 0 | 200 | 2802 | 1010.95 | 22.95 | 202
Device | 1 | 2020-08-28 | 8:07 | 265 | 0 | 199 | 2800 | 1010.84 | 22.94 | 204
Device | 1 | 2020-08-28 | 8:07 | 266 | 0 | 201 | 2802 | 1010.87 | 22.94 | 206
Device | 1 | 2020-08-28 | 8:07 | 267 | 0 | 199 | 2801 | 1011.01 | 22.93 | 204
Device | 1 | 2020-08-28 | 8:07 | 268 | 0 | 200 | 2802 | 1011.11 | 22.93 | 202
Device | 1 | 2020-08-28 | 8:07 | 269 | 0 | 201 | 2804 | 1011 | 22.92 | 204
Device | 1 | 2020-08-28 | 8:07 | 270 | 0 | 291 | 2794 | 1011.15 | 22.92 | 298
Device | 1 | 2020-08-28 | 8:07 | 271 | 0 | 229 | 2793 | 1011.23 | 22.91 | 233
Device | 1 | 2020-08-28 | 8:07 | 272 | 0 | 229 | 2796 | 1011.02 | 22.91 | 235
Device | 1 | 2020-08-28 | 8:07 | 273 | 0 | 228 | 2779 | 1011.01 | 22.91 | 232
Device | 1 | 2020-08-28 | 8:07 | 274 | 0 | 228 | 2790 | 1010.95 | 22.9 | 230
Device | 1 | 2020-08-28 | 8:07 | 275 | 0 | 226 | 2789 | 1011.08 | 22.89 | 230
Device | 1 | 2020-08-28 | 8:07 | 276 | 0 | 227 | 2792 | 1010.97 | 22.89 | 233
Device | 1 | 2020-08-28 | 8:07 | 277 | 0 | 227 | 2789 | 1011.07 | 22.89 | 232
Device | 1 | 2020-08-28 | 8:07 | 278 | 0 | 226 | 2791 | 1011.1 | 22.88 | 228
Device | 1 | 2020-08-28 | 8:07 | 279 | 0 | 225 | 2790 | 1011.04 | 22.87 | 230
Device | 1 | 2020-08-28 | 8:07 | 280 | 0 | 226 | 2789 | 1011.03 | 22.87 | 232
Device | 1 | 2020-08-28 | 8:07 | 281 | 0 | 226 | 2790 | 1011.01 | 22.86 | 229
Device | 1 | 2020-08-28 | 8:07 | 282 | 0 | 226 | 2789 | 1011.07 | 22.87 | 230
Device | 1 | 2020-08-28 | 8:07 | 283 | 0 | 226 | 2785 | 1011.15 | 22.86 | 231
Device | 1 | 2020-08-28 | 8:07 | 284 | 0 | 225 | 2788 | 1010.99 | 22.85 | 231
Device | 1 | 2020-08-28 | 8:07 | 285 | 0 | 227 | 2793 | 1010.98 | 22.85 | 231
Device | 1 | 2020-08-28 | 8:07 | 286 | 0 | 227 | 2789 | 1011.07 | 22.84 | 230
Device | 1 | 2020-08-28 | 8:07 | 287 | 0 | 225 | 2791 | 1011.01 | 22.84 | 230
Device | 1 | 2020-08-28 | 8:08 | 288 | 0 | 225 | 2788 | 1011.04 | 22.83 | 232
Device | 1 | 2020-08-28 | 8:08 | 289 | 0 | 228 | 2788 | 1011.04 | 22.83 | 230
Device | 1 | 2020-08-28 | 8:08 | 290 | 0 | 226 | 2788 | 1010.99 | 22.83 | 230
Device | 1 | 2020-08-28 | 8:08 | 291 | 0 | 226 | 2789 | 1010.92 | 22.82 | 231
Device | 1 | 2020-08-28 | 8:08 | 292 | 0 | 226 | 2788 | 1011.03 | 22.82 | 232
Device | 1 | 2020-08-28 | 8:08 | 293 | 0 | 227 | 2788 | 1011.01 | 22.81 | 230
Device | 1 | 2020-08-28 | 8:08 | 294 | 0 | 226 | 2790 | 1011 | 22.81 | 232
Device | 1 | 2020-08-28 | 8:08 | 295 | 0 | 227 | 2790 | 1011.03 | 22.8 | 232
Device | 1 | 2020-08-28 | 8:08 | 296 | 0 | 226 | 2789 | 1011.02 | 22.8 | 230
Device | 1 | 2020-08-28 | 8:08 | 297 | 0 | 228 | 2791 | 1010.96 | 22.79 | 233
Device | 1 | 2020-08-28 | 8:08 | 298 | 0 | 228 | 2789 | 1011.1 | 22.79 | 232
Device | 1 | 2020-08-28 | 8:08 | 299 | 0 | 226 | 2788 | 1011.05 | 22.79 | 231
Device | 1 | 2020-08-28 | 8:08 | 300 | 0 | 227 | 2790 | 1011.03 | 22.78 | 231
Device | 1 | 2020-08-28 | 8:08 | 301 | 0 | 226 | 2790 | 1010.93 | 22.78 | 235
Device | 1 | 2020-08-28 | 8:08 | 302 | 0 | 227 | 2790 | 1010.91 | 22.77 | 230
Device | 1 | 2020-08-28 | 8:08 | 303 | 0 | 228 | 2788 | 1011.07 | 22.77 | 229
Device | 1 | 2020-08-28 | 8:08 | 304 | 0 | 227 | 2790 | 1011.05 | 22.77 | 228
Device | 1 | 2020-08-28 | 8:08 | 305 | 0 | 227 | 2788 | 1010.99 | 22.76 | 230
Device | 1 | 2020-08-28 | 8:08 | 306 | 0 | 227 | 2790 | 1010.98 | 22.76 | 230
Device | 1 | 2020-08-28 | 8:08 | 307 | 0 | 226 | 2789 | 1011.03 | 22.76 | 232
Device | 1 | 2020-08-28 | 8:08 | 308 | 0 | 227 | 2790 | 1011.01 | 22.75 | 230
Device | 1 | 2020-08-28 | 8:08 | 309 | 0 | 227 | 2789 | 1010.96 | 22.75 | 234
Device | 1 | 2020-08-28 | 8:08 | 310 | 0 | 226 | 2787 | 1010.99 | 22.74 | 230
Device | 1 | 2020-08-28 | 8:08 | 311 | 0 | 227 | 2789 | 1011.05 | 22.74 | 233
Device | 1 | 2020-08-28 | 8:08 | 312 | 0 | 227 | 2790 | 1010.99 | 22.74 | 230
Device | 1 | 2020-08-28 | 8:08 | 313 | 0 | 229 | 2790 | 1011.03 | 22.73 | 232
Device | 1 | 2020-08-28 | 8:08 | 314 | 0 | 227 | 2789 | 1010.97 | 22.73 | 233
Device | 1 | 2020-08-28 | 8:08 | 315 | 0 | 227 | 2792 | 1010.96 | 22.73 | 232
Device | 1 | 2020-08-28 | 8:08 | 316 | 0 | 227 | 2790 | 1011.06 | 22.72 | 230
Device | 1 | 2020-08-28 | 8:08 | 317 | 0 | 228 | 2790 | 1011.06 | 22.72 | 233
Device | 1 | 2020-08-28 | 8:08 | 318 | 0 | 228 | 2791 | 1011.09 | 22.71 | 230
Device | 1 | 2020-08-28 | 8:09 | 319 | 0 | 228 | 2791 | 1011.08 | 22.71 | 237
Device | 1 | 2020-08-28 | 8:09 | 320 | 0 | 228 | 2790 | 1011.07 | 22.7 | 234
Device | 1 | 2020-08-28 | 8:09 | 321 | 0 | 227 | 2791 | 1011.02 | 22.7 | 232
Device | 1 | 2020-08-28 | 8:09 | 322 | 0 | 227 | 2790 | 1011.01 | 22.7 | 231
Device | 1 | 2020-08-28 | 8:09 | 323 | 0 | 228 | 2792 | 1011.04 | 22.69 | 232
Device | 1 | 2020-08-28 | 8:09 | 324 | 0 | 228 | 2792 | 1011.04 | 22.69 | 231
Device | 1 | 2020-08-28 | 8:09 | 325 | 0 | 227 | 2791 | 1010.99 | 22.69 | 232
Device | 1 | 2020-08-28 | 8:09 | 326 | 0 | 226 | 2792 | 1011.13 | 22.69 | 235
Device | 1 | 2020-08-28 | 8:09 | 327 | 0 | 228 | 2792 | 1011.07 | 22.68 | 231
Device | 1 | 2020-08-28 | 8:09 | 328 | 0 | 228 | 2792 | 1011.07 | 22.68 | 233
Device | 1 | 2020-08-28 | 8:09 | 329 | 0 | 228 | 2790 | 1011.01 | 22.68 | 232
Device | 1 | 2020-08-28 | 8:09 | 330 | 0 | 228 | 2790 | 1011.05 | 22.67 | 233
Device | 1 | 2020-08-28 | 8:09 | 331 | 0 | 228 | 2790 | 1011.14 | 22.67 | 230
Device | 1 | 2020-08-28 | 8:09 | 332 | 0 | 227 | 2793 | 1011.28 | 22.66 | 232
Device | 1 | 2020-08-28 | 8:09 | 333 | 0 | 345 | 2708 | 1011.53 | 22.66 | 352
Device | 1 | 2020-08-28 | 8:09 | 334 | 0 | 331 | 2732 | 1011.57 | 22.66 | 339
Device | 1 | 2020-08-28 | 8:09 | 335 | 0 | 275 | 2755 | 1011.37 | 22.66 | 279
Device | 1 | 2020-08-28 | 8:09 | 336 | 0 | 277 | 2754 | 1011.56 | 22.66 | 276
Device | 1 | 2020-08-28 | 8:09 | 337 | 0 | 279 | 2768 | 1011.24 | 22.65 | 284
Device | 1 | 2020-08-28 | 8:09 | 338 | 0 | 276 | 2761 | 1011.49 | 22.65 | 281
Device | 1 | 2020-08-28 | 8:09 | 339 | 0 | 276 | 2845 | 1011.18 | 22.64 | 282
Device | 1 | 2020-08-28 | 8:09 | 340 | 0 | 276 | 2765 | 1011.38 | 22.64 | 279
Device | 1 | 2020-08-28 | 8:09 | 341 | 0 | 276 | 2765 | 1011.37 | 22.64 | 281
Device | 1 | 2020-08-28 | 8:09 | 342 | 0 | 276 | 2771 | 1011.37 | 22.64 | 279
Device | 1 | 2020-08-28 | 8:09 | 343 | 0 | 275 | 2768 | 1011.35 | 22.63 | 282
Device | 1 | 2020-08-28 | 8:09 | 344 | 0 | 276 | 2768 | 1011.35 | 22.63 | 281
Device | 1 | 2020-08-28 | 8:09 | 345 | 0 | 276 | 2765 | 1011.4 | 22.63 | 281
Device | 1 | 2020-08-28 | 8:09 | 346 | 0 | 276 | 2770 | 1011.44 | 22.62 | 280
Device | 1 | 2020-08-28 | 8:09 | 347 | 0 | 274 | 2763 | 1011.33 | 22.62 | 279
Device | 1 | 2020-08-28 | 8:10 | 348 | 0 | 276 | 2765 | 1011.27 | 22.62 | 282
Device | 1 | 2020-08-28 | 8:10 | 349 | 0 | 275 | 2768 | 1011.37 | 22.62 | 285
Device | 1 | 2020-08-28 | 8:10 | 350 | 0 | 275 | 2766 | 1011.42 | 22.62 | 280
Device | 1 | 2020-08-28 | 8:10 | 351 | 0 | 276 | 2767 | 1011.37 | 22.62 | 278
Device | 1 | 2020-08-28 | 8:10 | 352 | 0 | 276 | 2754 | 1011.47 | 22.61 | 281
Device | 1 | 2020-08-28 | 8:10 | 353 | 0 | 276 | 2769 | 1011.36 | 22.61 | 283
Device | 1 | 2020-08-28 | 8:10 | 354 | 0 | 275 | 2767 | 1011.36 | 22.61 | 277
Device | 1 | 2020-08-28 | 8:10 | 355 | 0 | 275 | 2764 | 1011.34 | 22.6 | 279
Device | 1 | 2020-08-28 | 8:10 | 356 | 0 | 275 | 2767 | 1011.39 | 22.6 | 278
Device | 1 | 2020-08-28 | 8:10 | 357 | 0 | 275 | 2767 | 1011.48 | 22.59 | 280
Device | 1 | 2020-08-28 | 8:10 | 358 | 0 | 275 | 2767 | 1011.49 | 22.6 | 279
Device | 1 | 2020-08-28 | 8:10 | 359 | 0 | 276 | 2767 | 1011.48 | 22.59 | 285
Device | 1 | 2020-08-28 | 8:10 | 360 | 0 | 276 | 2766 | 1011.47 | 22.59 | 281
Device | 1 | 2020-08-28 | 8:10 | 361 | 0 | 276 | 2767 | 1011.52 | 22.59 | 277
Device | 1 | 2020-08-28 | 8:10 | 362 | 0 | 275 | 2767 | 1011.5 | 22.58 | 280
Device | 1 | 2020-08-28 | 8:10 | 363 | 0 | 276 | 2767 | 1011.35 | 22.58 | 280
Device | 1 | 2020-08-28 | 8:10 | 364 | 0 | 275 | 2766 | 1011.29 | 22.58 | 280
Device | 1 | 2020-08-28 | 8:10 | 365 | 0 | 275 | 2767 | 1011.3 | 22.58 | 274
Device | 1 | 2020-08-28 | 8:10 | 366 | 0 | 275 | 2765 | 1011.39 | 22.58 | 281
Device | 1 | 2020-08-28 | 8:10 | 367 | 0 | 276 | 2767 | 1011.38 | 22.57 | 280
Device | 1 | 2020-08-28 | 8:10 | 368 | 0 | 275 | 2764 | 1011.33 | 22.57 | 278
Device | 1 | 2020-08-28 | 8:10 | 369 | 0 | 275 | 2763 | 1011.33 | 22.57 | 283
Device | 1 | 2020-08-28 | 8:10 | 370 | 0 | 275 | 2765 | 1011.26 | 22.56 | 279
Device | 1 | 2020-08-28 | 8:10 | 371 | 0 | 275 | 2766 | 1011.36 | 22.56 | 280
Device | 1 | 2020-08-28 | 8:10 | 372 | 0 | 275 | 2767 | 1011.4 | 22.56 | 278
Device | 1 | 2020-08-28 | 8:10 | 373 | 0 | 275 | 2765 | 1011.35 | 22.56 | 281
Device | 1 | 2020-08-28 | 8:10 | 374 | 0 | 276 | 2767 | 1011.35 | 22.56 | 280
Device | 1 | 2020-08-28 | 8:10 | 375 | 0 | 275 | 2767 | 1011.34 | 22.55 | 282
Device | 1 | 2020-08-28 | 8:10 | 376 | 0 | 276 | 2768 | 1011.33 | 22.55 | 283
Device | 1 | 2020-08-28 | 8:10 | 377 | 0 | 277 | 2766 | 1011.38 | 22.55 | 279
Device | 1 | 2020-08-28 | 8:10 | 378 | 0 | 276 | 2767 | 1011.28 | 22.55 | 280
Device | 1 | 2020-08-28 | 8:11 | 379 | 0 | 277 | 2767 | 1011.37 | 22.55 | 280
Device | 1 | 2020-08-28 | 8:11 | 380 | 0 | 277 | 2768 | 1011.33 | 22.55 | 281
Device | 1 | 2020-08-28 | 8:11 | 381 | 0 | 277 | 2769 | 1011.36 | 22.54 | 278
Device | 1 | 2020-08-28 | 8:11 | 382 | 0 | 276 | 2766 | 1011.3 | 22.54 | 281
Device | 1 | 2020-08-28 | 8:11 | 383 | 0 | 276 | 2768 | 1011.35 | 22.54 | 278
Device | 1 | 2020-08-28 | 8:11 | 384 | 0 | 275 | 2769 | 1011.35 | 22.54 | 279
Device | 1 | 2020-08-28 | 8:11 | 385 | 0 | 276 | 2767 | 1011.35 | 22.54 | 278
Device | 1 | 2020-08-28 | 8:11 | 386 | 0 | 277 | 2768 | 1011.34 | 22.53 | 282
Device | 1 | 2020-08-28 | 8:11 | 387 | 0 | 275 | 2767 | 1011.34 | 22.53 | 282
Device | 1 | 2020-08-28 | 8:11 | 388 | 0 | 276 | 2766 | 1011.29 | 22.53 | 281
Device | 1 | 2020-08-28 | 8:11 | 389 | 0 | 275 | 2768 | 1011.38 | 22.53 | 280
Device | 1 | 2020-08-28 | 8:11 | 390 | 0 | 276 | 2769 | 1011.38 | 22.53 | 283
Device | 1 | 2020-08-28 | 8:11 | 391 | 0 | 277 | 2768 | 1011.36 | 22.52 | 280
Device | 1 | 2020-08-28 | 8:11 | 392 | 0 | 276 | 2768 | 1011.37 | 22.52 | 279
Device | 1 | 2020-08-28 | 8:11 | 393 | 0 | 277 | 2768 | 1011.31 | 22.52 | 281
Device | 1 | 2020-08-28 | 8:11 | 394 | 0 | 276 | 2768 | 1011.25 | 22.52 | 278
Device | 1 | 2020-08-28 | 8:11 | 395 | 0 | 275 | 2768 | 1011.36 | 22.52 | 280
Device | 1 | 2020-08-28 | 8:11 | 396 | 0 | 276 | 2769 | 1011.3 | 22.52 | 279
Device | 1 | 2020-08-28 | 8:11 | 397 | 0 | 276 | 2766 | 1011.28 | 22.51 | 277
Device | 1 | 2020-08-28 | 8:11 | 398 | 0 | 276 | 2785 | 1011.3 | 22.52 | 279
Device | 1 | 2020-08-28 | 8:11 | 399 | 0 | 276 | 2784 | 1011.43 | 22.51 | 282
Device | 1 | 2020-08-28 | 8:11 | 400 | 0 | 119 | 1911 | 1006.44 | 22.51 | 123
Device | 1 | 2020-08-28 | 8:11 | 401 | 0 | 30 | 2338 | 1005.89 | 22.51 | 35
Device | 1 | 2020-08-28 | 8:11 | 402 | 0 | 33 | 2121 | 1006.09 | 22.51 | 38
Device | 1 | 2020-08-28 | 8:11 | 403 | 0 | 19 | 2399 | 1006.03 | 22.51 | 26
Device | 1 | 2020-08-28 | 8:11 | 404 | 0 | 0 | 2993 | 1006.02 | 22.5 | 5
Device | 1 | 2020-08-28 | 8:11 | 405 | 0 | 0 | 2857 | 1006.06 | 22.5 | 2
Device | 1 | 2020-08-28 | 8:11 | 406 | 0 | 0 | 2896 | 1006.02 | 22.5 | 4
Device | 1 | 2020-08-28 | 8:11 | 407 | 0 | 0 | 2476 | 1005.96 | 22.5 | 3
Device | 1 | 2020-08-28 | 8:12 | 408 | 0 | 1 | 3405 | 1006.15 | 22.49 | 6
Device | 1 | 2020-08-28 | 8:12 | 409 | 0 | 1 | 2269 | 1006.05 | 22.49 | 5
Device | 1 | 2020-08-28 | 8:12 | 410 | 0 | 0 | 2412 | 1006.06 | 22.5 | 5
Device | 1 | 2020-08-28 | 8:12 | 411 | 0 | 0 | 3537 | 1006.11 | 22.5 | 5
Device | 1 | 2020-08-28 | 8:12 | 412 | 0 | 0 | 2994 | 1006.04 | 22.49 | 7
Device | 1 | 2020-08-28 | 8:12 | 413 | 0 | 1 | 2492 | 1006.04 | 22.49 | 7
Device | 1 | 2020-08-28 | 8:12 | 414 | 0 | 0 | 2302 | 1005.95 | 22.49 | 6
Device | 1 | 2020-08-28 | 8:12 | 415 | 0 | 0 | 2460 | 1005.89 | 22.49 | 4
Device | 1 | 2020-08-28 | 8:12 | 416 | 0 | 0 | 2407 | 1005.89 | 22.49 | 7
Device | 1 | 2020-08-28 | 8:12 | 417 | 0 | 0 | 2457 | 1005.89 | 22.49 | 3
Device | 1 | 2020-08-28 | 8:12 | 418 | 0 | 1 | 2417 | 1005.94 | 22.49 | 5
Device | 1 | 2020-08-28 | 8:12 | 419 | 0 | 1 | 2450 | 1005.88 | 22.48 | 2
Device | 1 | 2020-08-28 | 8:12 | 420 | 0 | 1 | 2112 | 1005.97 | 22.5 | 7
Device | 1 | 2020-08-28 | 8:12 | 421 | 0 | 0 | 2034 | 1005.97 | 22.5 | 5
Device | 1 | 2020-08-28 | 8:12 | 422 | 0 | 0 | 2075 | 1006.03 | 22.51 | 1
Device | 1 | 2020-08-28 | 8:12 | 423 | 0 | 0 | 2079 | 1006.04 | 22.51 | 4
Device | 1 | 2020-08-28 | 8:12 | 424 | 0 | 0 | 2038 | 1005.9 | 22.52 | 6
Device | 1 | 2020-08-28 | 8:12 | 425 | 0 | 1 | 2042 | 1005.96 | 22.52 | 2
Device | 1 | 2020-08-28 | 8:12 | 426 | 0 | 1 | 2038 | 1005.91 | 22.52 | 5
Device | 1 | 2020-08-28 | 8:12 | 427 | 0 | 1 | 2290 | 1006 | 22.52 | 4
Device | 1 | 2020-08-28 | 8:12 | 428 | 0 | 1 | 2080 | 1006.02 | 22.52 | 6
Device | 1 | 2020-08-28 | 8:12 | 429 | 0 | 1 | 2164 | 1006.07 | 22.52 | 4
Device | 1 | 2020-08-28 | 8:12 | 430 | 0 | 1 | 2078 | 1005.88 | 22.53 | 5
Device | 1 | 2020-08-28 | 8:12 | 431 | 0 | 1 | 2101 | 1006 | 22.54 | 8
Device | 1 | 2020-08-28 | 8:12 | 432 | 0 | 1 | 2368 | 1816.39 | 22.54 | 5
Device | 1 | 2020-08-28 | 8:12 | 433 | 0 | 1 | 2346 | 1816.39 | 22.54 | 5
Device | 1 | 2020-08-28 | 8:12 | 434 | 0 | 1 | 2185 | 1816.39 | 22.54 | 6
Device | 1 | 2020-08-28 | 8:12 | 435 | 0 | 1 | 2151 | 1816.39 | 22.54 | 3
Device | 1 | 2020-08-28 | 8:12 | 436 | 0 | 1 | 2493 | 1816.39 | 22.54 | 2
Device | 1 | 2020-08-28 | 8:12 | 437 | 0 | 1 | 2375 | 1816.39 | 22.54 | 2
Device | 1 | 2020-08-28 | 8:12 | 438 | 0 | 0 | 2320 | 1816.39 | 22.54 | 3